## Tabelle1
Technické údaje:
Testovací autobus Mercedes-Benz CapaCity
Motor
Typ: | OM 457 hLA (motor na ležato)
Počet válců: | 6
Způsob fungování: | Čtyřtakt; přímé vstřikování nafty
Uspořádání válců: | 6 v řadě
Vrtání/zdvih: | 128 mm/155 mm
Zdvihový objem: | 11,97 l
Metoda spalování: | Čtyřtakt; přímé vstřikování nafty
Kompresní poměr: | 17,75:1
Výkon: | 260 kW (354 k) při 2000/min 260 kW
Maximální točivý moment: | 1.600 NM při 1.100 min-1
Volnoběžné otáčky: | 560/min
Vložky válce: | Mokré vložky válce
Hlavy válců: | 6-dílné
Ložiska klikové hřídele: | Vícesložková kluzná ložiska s ocelovými opěrnými pánvemi
Ojniční ložiska: | Vícesložková kluzná ložiska s ocelovými opěrnými pánvemi
Počet ventilů: | 4ventilová technika (2 vstupní a 2 výstupní)
Vůle ventilů za studena (mm): | Sání: 0,4 mm Výfuk: 0,6 mm
Mazání motoru
Čištění oleje: | Dvojitý olejový filtr s výměnnou patronou
Objem olejového okruhu: | cca 30 l
Chlazení
Konstrukce: | Chladič plnícího vzduchu, vody a oleje
Regulace: | Hydrostatickým sacím ventilátorem přes termostat
Zapalovací zařízení (vznětového motoru)
Vstřikovací čerpadlo, typ: | Vstřikovací systém se samostatným zástrčným čerpadlem (PLD), el. řízení motoru, kompletně diagnostikovatelné
Vstřikovací tryska, typ: | 6-otvorová
Vstřikovací tlak: | 1800 bar
Filtr nasávaného vzduchu
Druh: | Suchý čistič vzduchu s indikátorem znečištění, patrona plně zpopelnitelná (Pico-LF)
Výrobce: | Mann & Hummel
Elektrický systém
Napětí: | 24 V
Alternátor, typ: | Generátor střídavého proudu 1x140 A + 1x180A
Startér, typ: | JE 24 V; 6,2 kW
Baterie: | Palubní startovací baterie 2x200 Ah bezúdržbová
Převodovka
Výrobce: | ZF 6 AP 1700 B
Typ a konstrukce: | EcoLife, automatická převodovka s integrovaným retardérem a dynamickým řazením závislým na topografii s TopoDyn
Převodové poměry: | 1. rychlostní stupeň 3,364
2. rychlostní stupeň 1,909
3. rychlostní stupeň 1,421
4. rychlostní stupeň 1,0
5. rychlostní stupeň 0,720
6. rychlostní stupeň 0,615
Zpětný chod 4,235
Přední náprava
Poháněná: | ne
Výrobce: | ZF
Konstrukce: | Samostatné zavěšení kol
Typové označení: | ZF RL 75 EC
Odpružení: | Vzduchové odpružení / 2 vaky / 102 mm propružení; 107 mm roztažení pružin
Stabilizátor: | Série
Tlumiče: | 2x Sachs typ: NV45x210HA
Sbíhavost: | 1 +/- 1mm
Odklon kol: | 0 +/- 20'
Závlek kol: | 2° 30' +/- 20'
Příklon rejdové osy: | 8°
Druh ráfku: | Disková kola s 10 otvory 22,5 x 7,5
Velikost/druh pneumatik: | Continental 275/70 R 22,5 HSU 1 (HBT silniční se zesíleným bočním profilem)
Tlak v pneumatikách: | Podle doporučení výrobce pneumatik (v závislosti na zatížení na nápravu max. 8,5 bar)
Střední náprava
Poháněná: | ne
Výrobce: | ZF
Konstrukce: | Nízkopodlažní portálová náprava
Typové označení: | ZF AVN 132
Odpružení: | Pneumatické pérování
Stabilizátor: | ano
Tlumiče: | ZF Sachs
Druh ráfku: | Disková kola s 10 otvory 22,5 x 7,5
Velikost/druh pneumatik: | Continental 275/70 R 22,5 HSU 1 (HBT silniční se zesíleným bočním profilem)
Tlak v pneumatikách: | Podle doporučení výrobce pneumatik (v závislosti na zatížení na nápravu max. 8,5 bar)
Hnací náprava
Poháněná: | ano
Výrobce: | ZF
Konstrukce: | Nízkopodlažní portálová náprava
Typové označení: | ZF AV 132/87°
Diferenciál: | Bez uzávěru diferenciálu
Počet zubů: | 38:21
Převodový poměr: | i = 5,77
Odpružení: | Pneumatické pérování
Stabilizátor: | ano
Tlumiče: | ZF Sachs
Druh ráfku: | Disková kola s 10 otvory 22,5 x 7,5
Velikost/druh pneumatik: | Continental 275/70 R 22,5 HSU 1 (HBT silniční se zesíleným bočním profilem)
Tlak v pneumatikách: | Podle doporučení výrobce pneumatik (v závislosti na zatížení na nápravu max. 8,5 bar)
Vlečená náprava
Poháněná: | ne
Výrobce: | ZF
Konstrukce: | Tuhá nízkopodlažní náprava s okem
Typové označení: | ZF RL 75/A
Odpružení: | 2 vzduchové vaky, firma Conti
Stabilizátor: | ne
Tlumiče: | 2, výrobce ZF Sachs
Sbíhavost: | 1 mm +/- 1 mm
Odklon kol: | 0°
Závlek kol: | 3,5°
Příklon rejdové osy: | 8°
Druh ráfku: | Disková kola s 10 otvory 22,5 x 7,5
Velikost/druh pneumatik: | Continental 275/70 R 22,5 HSU 1 (HBT silniční se zesíleným bočním profilem)
Tlak v pneumatikách: | Podle doporučení výrobce pneumatik (v závislosti na zatížení na nápravu max. 8,5 bar)
Řízení
Výrobce: | ZF
Typ: | ZF 8098
Konstrukce: | Hydraulický posilovač řízení s cirkulací s kulovou maticí
Převodový poměr: | variabilní i = 17 - 20 : 1
Natočení volantu: | Rejd kol 53/46 stupňů
Posilovač řízení: | Čerpadlo posilovače řízení přímo na motoru, poháněné ozubeným kolem
Brzdy
Provozní brzda: | Dvouokruhová vzduchová brzdová soustava (EBS)
Druh: | Kotoučové brzdy na všech nápravách (výrobce Knorr SN 7)
Vzduchový kompresor: | 3válcový vzduchový kompresor
Druh pohonu: | poháněný ozubeným kolem
Zásobník stlačeného vzduchu / obsah: | Brzda: 3x40l Pružinový brzdový válec: 20l Odpružení: 2x20l Vedl. spotř.: 2x40 l ENR: 40 l Euro VI: 6 l
Provozní tlak: | 10 bar 8,5 bar 11,5 bar 8 bar 11,5 bar 8,5 bar
Výpočtový tlak: | 8,5 bar
Brzdový ventil motorového vozu: | Dvouokruhový brzdový ventil
Výrobce: | WABCO
Parkovací brzda: | Brzda s pérovým posilovačem bez táhel s rychlým odvzdušňovačem
působí na: | Hnací náprava
Retardér (přes ruční páku): | Primární retardér
Způsob ovládání: | hydraulické
Výrobce: | ZF
Rám
Konstrukce: | Samonosný mřížový rám
Délka rámu: | 19.479 mm
Šířka rámu (vnější): | Šířka nástavby 2.550 mm
Největší výška stěny mezi nápravami: | Příčník 80 mm
Výška rámu nad vozovkou, nezatížený: | 353 mm
Omnibus
pro použití: | Linková doprava
vypočtená maximální rychlost: | 80 km/h
Ochrana proti převrácení: | Integrovaná v nástavbě ECE-R 36
Upevnění obložení: | lepené
Vnitřní obložení: | Snížený systém vnitřního stropu (Hornitex, perforovaný), boční stěna ABS
Hluková a tepelná izolace (motorový prostor): | Podlaha v oblasti motoru, dělící stěna motorového prostoru a prostoru pro cestující, stříkaná, lepená
Nástupní výška nad vozovkou: | Dveře 1: 320 mm | Dveře 2 až 4: 340 mm
Počet sedadel kromě sedadla řidiče: | 42 (+ 141 míst k stání)
Druh sedadel: | Moderní sedadla pro městský autobus s průběžným čalouněním
Ochrana cestujících před nehodou: | Madla, tyče, třmeny, neklouzavá podlaha, na dveřích ochrana proti sevření
Výška k stání nad středovou uličkou: | 2.311 mm
Horní okraj bočního okna nad středovou uličkou: | 1.935 mm po horní hranu černého pruhu
Výška stupňů: | 280 mm
Způsob větrání: | Výklopná okna, střešní klapky, střešní turboventilátory, nasávání čerstvého vzduchu k řidiči přes filtr
Vytápění: | 1 přední topné těleso, 5 bočních topných těles
Výrobce: | SPHEROS
Klimatizace: | Klimatizace s integrovaným vytápěním střešním kanálem
Výrobce: | SPHEROS
Objem zavazadlového prostoru: | ----
Regulace výšky: | elektronická regulace výšky (ENR) s kompenzací stlačení pneumatik
Mazání podvozku
Konstrukce: | Maznice podle DIN 71412, na PN a řízení (kloubová hřídel bezúdržbová)
Počet mazacích míst: | 15
Objem náplně
Motor vč. olejového filtru: | cca 30 litrů
Hnací nápravy (diferenciál): | 16 l
Palivová nádrž: | 300 l
AdBlue: | 46 l
Kapalina pro omývání skla: | 20 l
Rozměry
Rozvor: | Přední náprava-střední náprava 5.845 mm, střední náprava-hnací náprava 5.990 mm, hnací náprava-vlečená náprava 1.600 mm
Poloměr otáčení: | 22.852 mm
Stopový průměr otáčení předních kol: | 10.376 mm
Převis vpředu: | 2.705 mm
Převis vzadu: | 3.400 mm
Délka vozu: | 19.540 mm
Šířka vozu: | 2.550 mm
Výška nezatíženého vozu: | 3.155 mm s Metro Design Kit
Hmotnosti
Pohotovostní hmotnost podle DIN 70020: | 19.090 kg
Přípustné zatížení na nápravu vpředu: | 7.245 kg
Přípustné zatížení na střední nápravu: | 10.000 kg
Přípustné zatížení na hnací nápravu: | Společně s vlečenou nápravou 17.250 kg
Přípustné zatížení na vlečenou nápravu: | 5.750 kg
Přípustná celková hmotnost: | 32.000 kg
Cena
Testované vozidlo (netto): | 445.000,- euro