## Tabelle1
Technická data:
Novinářské testovací vozidlo Mercedes-Benz TOURISMO M
FIN: NMB 632.035-13-244056
Motor
Typ: | OM 457 LA (Euro 4), R6, přeplňovaný vznětový s přímým vstřikem
Počet válců: | 6
Pracovní princip: | 4-taktní vznětový PLD (čerpadlo-vedení-tryska)
Uspořádání válců: | řadové
Vrtání/zdvih: | 128/155 mm
Objem: | 11,97 l
Způsob spalování | přímý vstřik
Kompresní poměr: | 18,5:1
Výkon: | 315 kW / 428 PS
Maximální krouticí moment: | 2.100 Nm při 1.100/min
Volnoběžné otáčky: | 560/min
Vložky válců: | mokré vložky
Hlavy válců: | jednotlivé hlavy, šedá litina
Ložiska klikového hřídele: | 6 hlavních ložisek + 1 lícované ložisko
Ojniční ložiska: | 6 vícesložkových kluzných ložisek s ocelovou nosnou pánví
Počet ventilů: | 2 sací ventily a 2 výfukové ventily pro každý válec
Vůle ventilů za studena (mm): | sání: 0,4 výfuk: 0,6
Mazání motoru
Čištění oleje | Olejový filtr v hlavním okruhu
Objem olejového okruhu: | 27 až 32 l (min. až max.) vč. Filtru
Chlazení
Konstrukce | Chladič vody s přeřazeným chladičem stlačeného vzduchu
Regulace: | termostaticky, připojování ventilátoru pomocí elektromagnetické spojky (3 rychlosti)
Zapalování (pro vznětový motor)
Vstřikovací čerpadlo, typ: | PLD (čerpadlo-vedení-tryska) - Bosch
Vstřikovací tryska, typ: | Bosch, 7 otvorů
Vstřikovací tlak: | max. 310 bar
Filtr nasávaného vzduchu
Druh: | Suchý filtr vzduchu
Výrobce: | EvoBus / Donaldson
Elektrická soustava
Napětí: | 24 V
Alternátor, typ: | 28 V, 2x 140 A, Bosch T1
Spouštěč, typ: | Bosch Starter, 24 Volt, 7,0 kW
Baterie: | 2x 220 Ah, baterie s elektrolytem
Převodovka
Výrobce: | Mercedes-Benz
Typ a druh: | GO 210, 6 rychlostní ručně řazená převodovka s pneumatickým posilovačem řazení (PSH)
Převodové poměry | 1. rychlost: 6,53
2. rychlost: 3,71
3. rychlost: 2,23
4. rychlost: 1,44
5. rychlost: 1,00
6. rychlost: 0,79
Zpětný chod: 6,13
Přední náprava
Hnaná: | ne
Výrobce: | ZF
Druh: | dvojitá příčná ramena
Typové označení | RL-75 / E
Odpružení: | pneumatické odpružení / 2 měchy / 100 mm propružení nahoru; 110 mm propružení dolů
Stabilizátor: | sériově
Tlumiče: | 2x
Sbíhavost: | 0
Odklon: | 0°
Závlek: | 2° 30'
Příklon: | 8°
Druh disků: | 8,25" x 22,5"; ocel
Rozměr pneumatik, druh: | 295/80 R 22,5
Tlak v pneumatikách: | v závislosti na odpružení; podle doporučení výrobce pneumatik (8,5 bar)
Hnaná náprava
Hnaná: | ano
Výrobce: | DaimlerChrysler
Druh: | Banjo
Typové označení: | HO6 / 4 DCL (S) - 13
Vyrovnávací převodovka: | bez
Počet zubů | 43:12
Stálý převod: | 3.583
Odpružení: | pneumatické odpružení / 4 měchy / 95 mm propružení nahoru; 113,5 mm propružení dolů.
Stabilizátor: | sériově
Tlumiče: | 4x
Druh disků: | ráfky se šikmou dosedací plochou 22,5 x 8,25"; ocelové
Rozměr pneumatik, druh: | 295/80 R 22,5
Tlak v pneumatikách: | v závislosti na zatížení; podle doporučení výrobce pneumatik (6,5 bar)
Vlečená náprava
Hnaná: | NE
Výrobce: | ZF
Druh: | tuhá, zalomená, s hydraulickým řízením a RAS
Typové označení | RL-75 / A
Odpružení: | pneumatické odpružení / 2 měchy / 93 mm propružení nahoru 109 mm propružení dolů
Stabilizátor: | ne
Tlumiče: | 2x
Sbíhavost: | 0
Odklon: | 0°
Závlek: | 3,5°
Příklon: | 8°
Druh disků: | ráfky se šikmou dosedací plochou 8,25" x 22,5"; ocelové
Rozměr pneumatik, druh: | 295/80 R 22,5
Tlak v pneumatikách: | v závislosti na zatížení; podle doporučení výrobce pneumatik (6,5 bar)
Řízení
Výrobce: | ZF
Typ: | ZF-Servocom 8098
Druh: | hydraulické servořízení s oběžnými kuličkami
Převod: | 22,2 - 26,2 : 1
Doraz řízení: | hydraulické, pomocí čerpadla hnaného motorem
Posilovač:
Brzdy
Provozní brzda | EBS (elektronicky regulovaný brzdový systém), kotouče na všech kolech
Druh: | VA: KNORR SB 7000 AA: KNORR SB 7000 NA: KNORR SB 7000
Vzduchový kompresor: | 2 válcový
Druh pohonu: | stlačený vzduch
Zásobník stlačeného vzduchu/obsah: | VA: 37 l HA: 40 l vedlejší spotřebič: 120 l
Provozní tlak: | 12 bar
Výpočtový tlak: | 9 bar
Brzdný ventil motorového vozu: | čidlo brzdné hodnoty
Výrobce: | WABCO
Parkovací brzda: | kotoučové brzdy s ovládáním pružinovým brzdovým válcem
Působí na: | hnaná osa
Odlehčovací brzda (pákou): | hydrodynamický retardér
Druh ovládání: | elektro-pneumaticky, přes motormanagement, EBS
Výrobce: | VOITH
Rám
Konstrukce: | modulární stavba, svařené čtyřhranné profily s oběžnými prstencovými upnutími
Délka rámu: | 12 920 mm
Šířka rámu (vnější) | 2 530 mm
Nejvyšší výška přepážky mezi nápravami: | 1 130 mm
Výška rámu nad vozovkou, v nezatíženém stavu | ca. 325 mm
Autobus
Pro nasazení: | Cestování a výlety
Vypočtená nejvyšší rychlost | 133,3 km/h
Ochrana proti převrácení | ECE R 66
Upevnění obložení: | kritická místa při nehodě: šroubovaná; jinak lepená / svařovaná
Vnitřní obložení: | pod pažením tvrdá vlákna s potahem, nad pažením plastové nosníky potažené fólií
Tlumení hluku a tepla (motorový prostor): | pěna z melaninové pryskyřice na jedné straně s tkaninou Kerme (60 % uhlíkové vlákno a 40 % PET) jako krycí vrstva plus dodatečný potah PU síla (40 µm) pro splnění ECE-R 36
Nástupní výška nad vozovkou: | vpředu: 350 mm (bez zatížení) | střed: 325 mm (bez zatížení) | vzadu: - mm
Počet sedadel kromě řidičova: | 53 + 1 sedadlo cestovního průvodce
Druh sedadel: | Travel Star Plus (TSP)
Ochrana cestujících při nehodě: | v souladu s nejnovějšími směrnicemi EU
Výška pro stání uprostřed: | 2 010 mm
Okraj nad prostřední uličkou: | 1 880 mm
Výška podesty: | 150 mm
Druh ventilace: | trysky a permanentní ventilace (prostorová ventilace)
Topení: | konvektorové topení, teplý vzduch nad střešní jednotkou pro ventilaci a topení
Výrobce: | EvoBus
Klimatizace: | uprostřed, na střeše
Výrobce: | EvoBus
Objem zavazadlového prostoru: | 8,4 m³ bez toalety: 9,6 m³) mezi osami
Regulace světlé výšky: | zvedací a spouštěcí zařízení
Mazání podvozku
Konstrukce | jednotlivé mazání (na přání automaticky řízené centrální mazání)
Počet mazacích míst: | VA: 6 NA: 4
Plnicí množství
Motorový olej, vč. filtru | 32 l
Hnací nápravy (diferenciál): | olej / 15 l (Typ MB HO6)
Palivová nádrž: | 475 l
AdBlue: | 47,5 l
Prostředek pro mytí oken: | 22 l
Rozměry
Rozvor: | 6 080 mm + 1 350 mm
Poloměr otáčení: | 21 190 mm
stopový průměr otáčení: | 17 160 mm
Převis vpředu: | 2 760 mm
Převis vzadu: | 2 770 mm
Délka vozidla: | 12 960 mm
Šířka vozidla: | 2 550 mm
Výška vozidla v nezatíženém stavu: | 3 620 mm
Hmotnosti
Prázdná hmotnost podle DIN 70020: | 15 300 kg
Přípustné zatížení nápravy vpředu: | 7 100 kg (v závislosti na státu, kde je vozidlo přihlášeno; příklad Německo)
Přípustné zatížení hnací nápravy : | 11 500 kg (v závislosti na státu, kde je vozidlo přihlášeno; příklad Německo)
Přípustné zatížení vlečné nápravy : | 5 750 kg (v závislosti na státu, kde je vozidlo přihlášeno; příklad Německo)
Přípustná celková hmotnost: | 24 000 kg (v závislosti na státu, kde je vozidlo přihlášeno; příklad Německo)
Cena
Testované vozidlo (netto): | 265.000 Euro