## Tabelle1
Technická data:
Mercedes-Benz TOURISMO RHD (Edition 10.000), NMB 613.358-13-238271
Motor
Typ: | OM 457 LA (Euro 3), R6, Turbodiesel s přímým vstřikováním
Počet válců: | 6
Způsob práce: | 4-Takt Diesel PLD (čerpadlo-přívod-tryska)
Uspořádání válců: | v řadě
Otvor válce/ zdvih | 128/155 mm
Zdvihový objem | 11,97 l
Spalovací proces | Přímé vstřikování
Kompresní poměr | 17,75:1
Výkon | 310 kW / 422 PS
Maximální točivý moment | 1.900 Nm při 1.100/min
Otáčky naprázdno | 560/min
Vložky válců | mokré vložky válců
Hlava válců | Samostatné hlavy, šedá litina
Ložiska klikové hřídele | 6 hlavních ložisek + 1 axiální ložisko
Ojniční ložiska | 6x kluzné ložisko vícevrstvá pánev s ocelovou opěrnou vrstvou
Počet ventilů | 2 sací ventily und 2 výfukové ventily na každý válec
Vůle ventilu za studena (mm): | Sání: 0,4 Výfuk: 0,6
Mazání motoru
Filtrace oleje | Olejový filtr plnoprůtokový
Oběh oleje | 30 až 38 l (min. až max.) včetně filtru
Chlazení
Typ: | Vodou chlazený s předřazeným chladičem plnícího vzduchu
Regulace | přes řídící motorovou jednotku řízená elektromagnet spojka (2 nebo 3 Speed)
Zapalování (pro dieselové motory)
Vstřikovací čerpadlo, typ: | PLD (čerpadlo - vedení - tryska) - Bosch
Vstřikovací čerpadlo, typ: | Bosch, 6-otvorů
Proudový tlak | max. 310 bar
Sací vzduchový filtr
Druh | Filtr na suchý vzduch
Výrobce | MANN / HUMMEL
Elektrická zařízení
Napětí | 24 Volt
Alternátor, Typ: | 28 V, 2x 140 A, Bosch T1
Startér, typ: | BOSCH, JE-Starter, 24 Volt, 6,2 kW
Akumulátor | 2x 200 Ah, vlhké články
Převodovka
Výrobce | Mercedes-Benz
Typ a druh konstrukce | GO 190, 6-ti stupňová, manuální převodovka
Převody: | 1. stupeň: 8,17
2. stupeň: 4,65
3. stupeň: 2,78
4. stupeň: 1,81
5. stupeň: 1,25
6. stupeň: 1,00
Zpátečka: 7,68
Přední náprava
poháněná: | ne
Výrobce: | DaimlerChrysler
Druh konstrukce: | dvojité příčné rameno
Typové označení: | MB VO 4/21 CLE-6.6
Pérování | pneumatické pérování / 2 měchy / 108 mm ohnutí; 100 mm roztažení
Stabilizátor | sériový
Tlumiče: | 2x
Sbíhavost: | ± 1mm
Sklon kola: | ± 20'
Závlek kola | 1° 45' ± 50'
Úhel vychýlení rejdovního čepu | 6° ± 30'
Ráfky: | 22,5 x 8,25" z lehkých kovů se středovým centrováním (výrobce. ALCOA)
Velikost pneumatik/druh: | 295/80 R 22,5 Continental HSW Scandinavia (zimní pneu)
Tlak v pneumatikách | dle doporučení výrobce pneumatik (8,5 bar)
Hnací náprava
poháněná: | ano
výrobce: | DaimlerChrysler
Druh konstrukce | mostová nápravnice - Banjo
Typové označení | HO6 / 4 DCL (S) - 13
Vyrovnávací převodovka | bez
Počet zubů: | 37 : 13 / 40 : 13 / 41 : 13
Převod: | 2,846 / 3,077 / 3,154
Pérování | pneumat. pérování / 4 měchy / 118 mm ohnutí; 122 mm roztažení.
Stabilizátor: | sériový
Tlumiče: | 4x
Ráfky: | 22,5 x 8,25" z lehkých kovů se středovým centrováním (výrobce. ALCOA)
Velikost pneumatik/druh: | 295/80 R 22,5 Continental HSW Scandinavia (zimní pneu)
Tlak v pneumatikách | dle doporučení výrobce pneumatik (8,5 bar)
Zvedací náprava
poháněná: | -
Výrobce: | -
Druh konstrukce: | -
Typové označení: | -
Pérování | -
Stabilizátor | -
Tlumiče: | -
Sbíhavost: | -
Sklon kola: | -
Závlek kola | -
Úhel vychýlení rejdovního čepu | -
Ráfky: | -
Velikost pneumatik/druh: | -
Tlak v pneumatikách | -
Řízení
Výrobce | ZF
Typ: | ZF-Servocom 8098
Druh konstrukce | hydraulický posilovač řízení s kulovou maticí
Převod | 17,0 - 20,0 : 1
Posilovač řízení | hydraulický, čerpadlo poháněné motorem
Brzdy
Provozní (nožní) brzda | Kotoučová se 2 pneumaticky spínanými okruhy
Druh: | VA: LUCAS HA: KNORR SB 7000 NLA: -
Kompresor stlačeného vzduchu | Kompresor se samostatným válcem
Druh pohonu: | Stlačený vzduch
Zásobník stlačeného vzduchu/objem: | VA: 40 l HA: 40 l vedlejší spotřebič: 40 l
Provozní tlak | 8,1 bis 8,5 bar
Výpočtový tlak | 6,5 bis 7 bar
Automobilový brzdový ventil: | Omezovač brzdné síly
Výrobce | WABCO
Ruční brzda: | Kotoučová brzda s pružinovým posilovačem
účinky na | Hnací nápravu
Odlehčovací brzda (přes ruční páku): | hydraulický retardér
Způsob ovládání: | elektro-pneumaticky, přes management motoru
Výrobce: | VOITH
Rám vozu
Druh konstrukce: | modulová, svařovaný čtyřhranný profil s prstencovými žebry
Délka rámu | 11.900 mm
Šířka rámu (vně): | 2.474 mm
Výška lamel mezi nápravami: | 1.190 mm
Výška rámu nad vozovkou | 300 mm
Karoserie autobusu
Použití: | Zájezdová a výletní doprava
spočítáná nejvyšší rychlost: | 140 km/h
Ochranný prvek | ECE R 66
Upevnění pláště: | kritická místa: šroubovaná; jinak lepená / svařovaná
Vnitřní obklady: | pod okny tvrdovláknový potah nad okny plastikové díly potažené fólií
Hluková a tepelná izolace (motorový prostor): | Pěna z melaminové pryskyřice na jedné straně s kermelovou vlákninou (60 % uhlíkové vlákno a 40 % PET) jako izolační vrstva plus navíc PU-vrtsva (40 µm silná) kvůli splnění ECE-R 36
Nástupní výška nad vozovkou | vpředu: 350 mm (prázdný) | uprostřed: 350 mm (prázdný) | vzadu - mm
Počet sedadel mimo řidiče | 48 + 1 sedadlo pro průvodce
Druh sedadel: | CXR
Ochrana cestujících při nehodě | dle směrnic EU
Výška k stání v středové uličce: | 2.011 mm
Horní postranní okraj okna na středovou uličkou: | 2 000 mm
Výše podestu : | 180 mm
Způsob ventilace | Proudové neustálé větrání (větrání prostoru)
Topení | Konvektorové topení, teplý vzduch přes střešní klimatizaci
Výrobce | EvoBus
Klimatizace: | vzadu, na střeše
Výrobce: | EvoBus
Objem zavazadlového prostoru | Zavazadlový prostor 10,5 m³ (bez toalety: 11,6 m³)
Regulace výšky | Zdvihací a spouštěcí zařízení
Mazání podvozku
Druh konstrukce: | samostatné mazání (na přání automaticky řízené centrální mazací zařízení)
Počet míst mazání | VA: 6
Náplně
Motor včetně olejového filtru | 27 l
Hnací náprava: | Öl / 15 l (Typ MB HO6)
Hnací náboje | tuk/cca. 400 g (plní výrobce, mazání v provozu)
Palivová nádrž | 400 l
Ostřikovač oken | 20 l
Rozměry
Rozvor: | 6.250 mm
Průměr zatáčení: | 21.146 mm
Stopa otáčení: | 17.314 mm
Přesah vpředu | 2.595 mm
Přesah vzadu: | 3.135 mm
Délka vozidla: | 11.980 mm
Šířka vozidla: | 2.500 mm
Výška prázdného vozidla | 3.647 mm
Hmotnost
Hmotnost prázdného vozidla dle DIN 70020: | 13.260 kg
Maximální zatížení přdní nápravy | 7.000 kg
Maximální zatížení hnací nápravy | 11.500 kg
Maximální zatížení zvednutelné nápravy | -
Maximální celková hmotnost | 18.000 kg